## Zadanie
Odberateľ: |  |  |  | Spracoval: | [20 empty] | V module | Hlavička1 | Mena | Hlavička2 | Obdobie | Počet des.miest | Formát
Projektant: |  |  |  | JKSO : | [20 empty] | Rozpočet | Prehľad rozpočtových nákladov v | EUR |  |  | 1 | 123.5
Dodávateľ: |  |  |  | Dátum: 25.02.2020 | [20 empty] | Čerpanie | Súpis vykonaných prác a dodávok v | EUR | za obdobie | Mesiac 2011 | 2 | 123.46
[25 empty] | VK | Prehľad kalkulovaných nákladov v | EUR |  |  | 3 | 123.457
Stavba : Vybudovanie ochranných sietí na ihrisku obecného futbalového klubu v Kotešovej. | [24 empty] | VF | Súpis vykonaných prác a dodávok v | EUR | za obdobie | Mesiac 2011 | 4 | 123.4567
Objekt : | [29 empty] | N | 123.46
ROZPOČET ZC |  |  | Prehľad rozpočtových nákladov v EUR
Por. | Kód | Kód položky | Popis položky, stavebného dielu, remesla, | Množstvo | Merná | Jednotková | Konštrukcie | Špecifikovaný | Spolu | Hmotnosť v tonách |  | Suť v tonách |  | DPH | Pozícia | Množstvo | Množstvo | Množstvo | Vyňatý | Vysoká sadzba | Typ | Nh | X | Y | Klasifikácia | Katalógové | Typ | AC | AD | Jedn. cena | Index JC | Množstvo | Index mn. | Zaradenie | Lev0
číslo | cen. |  | výkaz-výmer | výmera | jednotka | cena | a práce | materiál |  | Jednotková | Spolu | Jednotková | Spolu | % |  | rozpočtované | od začiatku | dodatok | z režimu stavba | DPH ( materiál ) | položky |  |  |  | produkcie | číslo | ceny | [6 empty] | pre KL | pozícia
PRÁCE A DODÁVKY HSV
1 - ZEMNE PRÁCE
1 | 272 | 131201101 | Hĺbenie jám nezapaž. v horn. tr. 3 do 100 m3 | 18.172 | m3 | [9 empty] | E1 | [5 empty] | E |  | 13120-1101 | 131201101 | 45.11.21 | [8 empty] | EK | S
|  |  | 0,8*0,8*1,05*26 = 17,472 | [17 empty] | a
|  |  | "ukotvenie krajných stĺpov" 0,5*0,5*0,7*4 = 0,700 | [17 empty] | a
2 | 231 | 171203111 | Uloženie výkopku v rovine | 18.172 | m3 | [9 empty] | E1 | [5 empty] | E |  | 17120-3111 | 171203111 | 45.11.21 | [8 empty] | EK | S
3 | 231 | 182001111 | Plošná úprava terénu, nerovnosti do +-100 mm v rovine | 200 | m2 | [9 empty] | E1 | [5 empty] | E |  | 18200-1111 | 182001111 | 45.11.21 | [8 empty] | EK | S
|  |  | 25*8*1 = 200,000 | [17 empty] | a
1 - ZEMNE PRÁCE spolu:
2 - ZÁKLADY
4 | 011 | 275313612 | Základové pätky z betónu prostého tr. C20/25 | 21.6 | m3 | [9 empty] | E2 | [5 empty] | E |  | 27531-3612 | 275313612 | . . | [8 empty] | EK | S
|  |  | 0,8*0,8*1,25*26 = 20,800 | [17 empty] | a
|  |  | "pre kotvenie" 0,5*0,5*0,8*4 = 0,800 | [17 empty] | a
5 | 011 | 275351217 | Debnenie základových pätiek drevené tradičné, zhotovenie | 17.44 | m2 | [9 empty] | E2 | [5 empty] | E |  | 27535-1217 | 275351217 | 45.25.32 | [8 empty] | EK | S
|  |  | (0,8*4*0,2*26)+(0,5*4*0,1*4) = 17,440 | [17 empty] | a
6 | 011 | 275351218 | Debnenie základových pätiek drevené tradičné, odstránenie | 17.44 | m2 | [9 empty] | E2 | [5 empty] | E |  | 27535-1218 | 275351218 | 45.25.32 | [8 empty] | EK | S
7 | 015 | 275353122 | Debnenie kotev. otvorov v zákl. pätkách 0,02-0,05 m2, hl. 0,5-1,0 m | 26 | kus | [9 empty] | E2 | [5 empty] | E |  | 27535-3122 | 275353122 | 45.25.32 | [8 empty] | EK | S
2 - ZÁKLADY spolu:
3 - ZVISLÉ A KOMPLETNÉ KONŠTRUKCIE
8 | 015 | 338171124 | Osadzovanie stĺpikov plotových pozink. výš. 8 m | 26 | kus | [9 empty] | E3 | [5 empty] | E |  | 33817-1124 | 338171124 | 45.34.10 | [8 empty] | EK | S
9 | MAT | 143137780 | Dodávka stĺpikov z oceľ. Rúr pozink. d 89/3,6 mm dĺ. 9 m | 26 | kus | [9 empty] | E3 | [5 empty] | D |  | 143137780 | 143137780 | 27.22.10 | [8 empty] | EZ | S
10 | MAT | 553000041 | Pozink. oceľové krytky na stĺpiky | 26 | kus | [9 empty] | E3 | [5 empty] | D |  | 553000041 | 553000041 | 28.11.23 | [8 empty] | EZ | S
3 - ZVISLÉ A KOMPLETNÉ KONŠTRUKCIE spolu:
9 - OSTATNÉ KONŠTRUKCIE A PRÁCE
11 | 003 | 949941101 | Výsuvná plošina nožnicová diesel - prenájom (náhrada lešenia) | 30 | hod | [9 empty] | E9 | [5 empty] | E |  | 94994-1101 | 949941101 | 45.25.10 | [8 empty] | EK | S
|  |  | 3*10 = 30,000 | [17 empty] | a
12 | 015 | 998152121 | Presun hmôt pre oplotenie, obj. rôzne monol. v. do 3 m | 51.369 | t | [9 empty] | E9 | [5 empty] | E |  | 99815-2121 | 998152121 | 45.21.64 | [8 empty] | EK | S
13 | 015 | 998152132 | Príplatok za zväčšený presun do 1000 m | 51.369 | t | [9 empty] | E9 | [5 empty] | E |  | 99815-2132 | 998152132 | 45.21.64 | [8 empty] | EK | S
9 - OSTATNÉ KONŠTRUKCIE A PRÁCE spolu:
PRÁCE A DODÁVKY HSV spolu:
PRÁCE A DODÁVKY PSV
76 - KONŠTRUKCIE
767 - Konštrukcie doplnk. kovové stavebné
14 | 767 | 767911181 | Montáž PP siete vrátane upevňovacieho materiálu | 1200 | m2 | [9 empty] | I76 7 | [5 empty] | I |  | 76791-1181 | 767911181 | 45.34.10 | [8 empty] | IK | S
|  |  | 25*8*6 = 1200,000 | [17 empty] | a
15 | MAT | 3132A13411 | Ochranná bezuzlová sieť PP hr. 3 mm, oká 100x100 mm | 1200 | m2 | [9 empty] | I76 7 | [5 empty] | D |  | 3132A13411 | 3132A13411 | 28.73.13 | GT600009 | [7 empty] | IZ | S
|  |  | 200*6 = 1200,000 | [17 empty] | a
16 | MAT | 999767000 | Upevňovací materiál pre montáž PP siete | 1 | sub | [9 empty] | I76 7 | [5 empty] | D |  | 999767000 | 999767000 | . . | [8 empty] | IZ | S
17 | 767 | 767912150 | Montáž napínacieho lanka | 252 | m | [9 empty] | I76 7 | [5 empty] | I |  | 76791-2150 | 767912150 | 45.34.10 | [8 empty] | IK | S
|  |  | 25*8 = 200,000 | [17 empty] | a
|  |  | 13*4 = 52,000 | [17 empty] | a
18 | MAT | 3132A14101 | Napínacie lanko oceľové d. 4/5mm | 200 | m | [9 empty] | I76 7 | [5 empty] | D |  | 3132A14101 | 3132A14101 | 28.73.12 | FT100045 | [7 empty] | IZ | S
|  |  | 25*8 = 200,000 | [17 empty] | a
19 | MAT | 3132A14102 | Napínacie lanko oceľové pre ukotvenie stĺpov | 52 | m | [9 empty] | I76 7 | [5 empty] | D |  | 3132A14102 | 3132A14102 | 28.73.12 | FT100045 | [7 empty] | IZ | S
|  |  | 13*4 = 52,000 | [17 empty] | a
20 | MAT | 3132A14103 | Skoba oceľ. pre ukotvenie oceľ. lanka do betón. pätky | 4 | kus | [9 empty] | I76 7 | [5 empty] | D |  | 3132A14103 | 3132A14103 | 28.73.12 | FT100045 | [7 empty] | IZ | S
21 | MAT | 3132A1768 | Opasok na prichytenie napináku na oceľ. stĺpiky d. 89mm, napinák, skrutky | 8 | kus | [9 empty] | I76 7 | [5 empty] | D |  | 3132A1768 | 3132A1768 | 28.75.27 | GA000112 | [7 empty] | IZ | S
22 | 767 | 998767201 | Presun hmôt pre kovové stav. doplnk. konštr. v objektoch výšky do 6 m |  | % | [9 empty] | I76 7 | [5 empty] | I |  | 99876-7201 | 998767201 | 45.42.12 | [8 empty] | IK | S
[15 empty] | I78 3 | [5 empty] | I |  | 78322-2100 | 783222100 | 45.44.21 | [8 empty] | IK | S
a
[15 empty] | I78 3 | [5 empty] | I |  | 78322-6100 | 783226100 | 45.44.21 | [8 empty] | IK | S
|  |  | . | [17 empty] | a

## Figury
Odberateľ: |  |  | Spracoval:
Projektant: |  |  | JKSO :
Dodávateľ: |  |  | Dátum: 25.02.2020
Stavba : Vybudovanie ochranných sietí na ihrisku obecného futbalového klubu v Kotešovej.
Objekt :
ROZPOČET ZC
Názov figúry | Popis figúry | Aritmetický výraz | Hodnota | Figura